## rastrel ventilado
| Unidad | 6 | Cantidad | PVP | Importe
Partida | m² | Cubierta ventilada de teja cerámica plana modelo FLAT-5XL Monocolor León Matte con decoración digital de TEJAS BORJA, de 457 x 510 mm, a razón de 5,48 ud/m2, colocada sobre rastrel metálico ventilado de 30x20 de acero galvanizado y lámina impermeable transpirable TB-180 de altas prestaciones. Incluso p.p. de cinta adhesiva para sellado de solapes, cinta bajo rastrel para sellar perforaciones, ganchos de fijación, espuma PU y tornillería para fijación de las tejas. Resolución de cumbreras y limatesas ventiladas con soporte de rastrel de cumbrera regulable, rastrel de cumbrera de 40 mm y bajo cumbrera, p.p de piezas especiales, peines y tejas de ventilación (1 cada 10 m²). Instalado según Norma UNE-136020 y siguiendo las instrucciones del fabricante. No incluye aislamiento térmico ni soporte. | 1 |  | 80.4156
Material | u | Teja FLAT 5XL Monocolor León Matte | 5.48 | 7.66 | 41.9768
Material | u | Teja Ventilación FLAT 5XL Monocolor | 0.1 | 51.55 | 5.155
Material | u | Caballete 100º Monocolor | 0.04 | 13.96 | 0.5584
Material | m² | Lámina impermeable transpirable premium TB-180 | 1 | 1.8 | 1.8
Material | m | Rastrel ventilado 30x20 | 2.7 | 2.37 | 6.399
Material | m | Cinta adhesiva para láminas | 0.8 | 0.43 | 0.344
Material | m | Cinta bajo rastrel | 2 | 0.29 | 0.58
Material | m | Peine de ventilación 100 mm | 0.2 | 0.81 | 0.162
Material | m | Bajo Cumbrera TB-Roll 390 mm | 0.1 | 3.98 | 0.398
Material | u | Soporte de rastrel de cumbrera regulable | 0.2 | 1.45 | 0.29
Material | u | Espuma Fijación Tejas | 0.03 | 5.85 | 0.1755
Material | u | Rastrel cumbrera 40 x 30 mm | 0.05 | 1.06 | 0.053
Material | u | Tornillería fijación | 0.16 | 1.32 | 0.2112
Mano de obra | h | Oficial 1ª | 0.43 | 18.43 | 7.9249
Mano de obra | h | Ayudante | 0.43 | 17.17 | 7.3831
Mano de obra | h | Peón | 0.43 | 16.29 | 7.0047
80.4156