## 60
| Unidad | 6 | Cantidad | PVP | Importe
Partida | m² | Sistema de Aislamiento de Tejados BORJATHERM, compuesto por paneles autoportantes de poliuretano de alta densidad, de espesor 60 mm, revestidos en aluminio gofrado por sus 4 caras y con rastrel ventilado de Aluzinc incorporado en el panel, al paso de 370 mm, con coeficiente de transmisión térmica λ=0,022 W/m·K. Con cobertura de teja cerámica plana modelo FLAT 5XL LEÓN de TEJAS BORJA, de 457 x 510 mm, a razón de 5,48 ud/m2. Incluso p.p. de cinta butílica BORJATHERM para sellado de juntas entre paneles, adhesivo sellador y espuma para tejados de Tejas Borja para sellado y relleno de encuentros, anclajes del panel al soporte y tornillería de fijación de las tejas al rastrel. Resolución de cumbreras y limatesas ventiladas con rastrel auxiliar BORJATHERM, soporte de rastrel de cumbrera regulable, rastrel de cumbrera de 40 mm y bajo cumbrera, p.p de piezas especiales, peines y tejas de ventilación (1 cada 10 m²). Instalado según Norma UNE-136020 y siguiendo las instrucciones del fabricante. | 1 |  | 130.4161
Material | u | Teja FLAT 5XL León Matte | 5.48 | 8.43 | 46.1964
Material | u | Teja Ventilación FLAT 5XL | 0.1 | 51.55 | 5.155
Material | u | Caballete 100º | 0.04 | 13.93 | 0.5572
Material | m² | Panel BORJATHERM espesor 60 mm paso 370 | 1 | 54.15 | 54.15
Material | m | Rastrel auxiliar BORJATHERM Aluzinc | 0.2 | 5.87 | 1.174
Material | m | Cinta butílica BORJATHERM 100 mm. | 0.6 | 1.37 | 0.822
Material | m | Liston de arranque 60 x 50 mm | 0.2 | 3.22 | 0.644
Material | m | Rastrel + Peine de ventilación de alero 30-60 mm | 0.2 | 1.06 | 0.212
Material | m | Bajo Cumbrera TB-Roll 390 mm | 0.1 | 4.08 | 0.408
Material | u | Soporte de rastrel de cumbrera regulable | 0.2 | 1.49 | 0.298
Material | u | Espuma Fijación Tejas | 0.03 | 6 | 0.18
Material | u | Adhesivo-Sellador masilla PU 300 | 0.05 | 5.2 | 0.26
Material | u | Tornillería fijación | 0.16 | 10.5 | 1.68
Mano de obra | h | Oficial 1ª | 0.45 | 21.41 | 9.6345
Mano de obra | h | Peón | 0.45 | 20.1 | 9.045
130.4161

## 80
| Unidad | 6 | Cantidad | PVP | Importe
Partida | m² | Sistema de Aislamiento de Tejados BORJATHERM, compuesto por paneles autoportantes de poliuretano de alta densidad, de espesor 80 mm, revestidos en aluminio gofrado por sus 4 caras y con rastrel ventilado de Aluzinc incorporado en el panel, al paso de 370 mm, con coeficiente de transmisión térmica λ=0,022 W/m·K. Con cobertura de teja cerámica plana modelo FLAT 5XL LEÓN de TEJAS BORJA, de 457 x 510 mm, a razón de 5,48 ud/m2. Incluso p.p. de cinta butílica BORJATHERM para sellado de juntas entre paneles, adhesivo sellador y espuma para tejados de Tejas Borja para sellado y relleno de encuentros, anclajes del panel al soporte y tornillería de fijación de las tejas al rastrel. Resolución de cumbreras y limatesas ventiladas con rastrel auxiliar BORJATHERM, soporte de rastrel de cumbrera regulable, rastrel de cumbrera de 40 mm y bajo cumbrera, p.p de piezas especiales, peines y tejas de ventilación (1 cada 10 m²). Instalado según Norma UNE-136020 y siguiendo las instrucciones del fabricante. | 1 |  | 140.1441
Material | u | Teja FLAT 5XL León Matte | 5.48 | 8.43 | 46.1964
Material | u | Teja Ventilación FLAT 5XL | 0.1 | 51.55 | 5.155
Material | u | Caballete 100º | 0.04 | 13.93 | 0.5572
Material | m² | Panel BORJATHERM espesor 80 mm paso 370 | 1 | 63.63 | 63.63
Material | m | Rastrel auxiliar BORJATHERM Aluzinc | 0.2 | 5.87 | 1.174
Material | m | Cinta butílica BORJATHERM 100 mm. | 0.6 | 1.37 | 0.822
Material | m | Liston de arranque 80 x 50 mm | 0.2 | 4.46 | 0.892
Material | m | Rastrel + Peine de ventilación de alero 30-60 mm | 0.2 | 1.06 | 0.212
Material | m | Bajo Cumbrera TB-Roll 390 mm | 0.1 | 4.08 | 0.408
Material | u | Soporte de rastrel de cumbrera regulable | 0.2 | 1.49 | 0.298
Material | u | Espuma Fijación Tejas | 0.03 | 6 | 0.18
Material | u | Adhesivo-Sellador masilla PU 300 | 0.05 | 5.2 | 0.26
Material | u | Tornillería fijación | 0.16 | 10.5 | 1.68
Mano de obra | h | Oficial 1ª | 0.45 | 21.41 | 9.6345
Mano de obra | h | Peón | 0.45 | 20.1 | 9.045
140.1441

## 100
| Unidad | 6 | Cantidad | PVP | Importe
Partida | m² | Sistema de Aislamiento de Tejados BORJATHERM, compuesto por paneles autoportantes de poliuretano de alta densidad, de espesor 100 mm, revestidos en aluminio gofrado por sus 4 caras y con rastrel ventilado de Aluzinc incorporado en el panel, al paso de 370 mm, con coeficiente de transmisión térmica λ=0,022 W/m·K. Con cobertura de teja cerámica plana modelo FLAT 5XL LEÓN de TEJAS BORJA, de 457 x 510 mm, a razón de 5,48 ud/m2. Incluso p.p. de cinta butílica BORJATHERM para sellado de juntas entre paneles, adhesivo sellador y espuma para tejados de Tejas Borja para sellado y relleno de encuentros, anclajes del panel al soporte y tornillería de fijación de las tejas al rastrel. Resolución de cumbreras y limatesas ventiladas con rastrel auxiliar BORJATHERM, soporte de rastrel de cumbrera regulable, rastrel de cumbrera de 40 mm y bajo cumbrera, p.p de piezas especiales, peines y tejas de ventilación (1 cada 10 m²). Instalado según Norma UNE-136020 y siguiendo las instrucciones del fabricante. | 1 |  | 149.8701
Material | u | Teja FLAT 5XL León Matte | 5.48 | 8.43 | 46.1964
Material | u | Teja Ventilación FLAT 5XL | 0.1 | 51.55 | 5.155
Material | u | Caballete 100º | 0.04 | 13.93 | 0.5572
Material | m² | Panel BORJATHERM espesor 100 mm paso 370 | 1 | 72.96 | 72.96
Material | m | Rastrel auxiliar BORJATHERM Aluzinc | 0.2 | 5.87 | 1.174
Material | m | Cinta butílica BORJATHERM 100 mm. | 0.6 | 1.37 | 0.822
Material | m | Liston de arranque 60 x 50 mm | 0.4 | 3.22 | 1.288
Material | m | Rastrel + Peine de ventilación de alero 30-60 mm | 0.2 | 1.06 | 0.212
Material | m | Bajo Cumbrera TB-Roll 390 mm | 0.1 | 4.08 | 0.408
Material | u | Soporte de rastrel de cumbrera regulable | 0.2 | 1.49 | 0.298
Material | u | Espuma Fijación Tejas | 0.03 | 6 | 0.18
Material | u | Adhesivo-Sellador masilla PU 300 | 0.05 | 5.2 | 0.26
Material | u | Tornillería fijación | 0.16 | 10.5 | 1.68
Mano de obra | h | Oficial 1ª | 0.45 | 21.41 | 9.6345
Mano de obra | h | Peón | 0.45 | 20.1 | 9.045
149.8701

## 120
| Unidad | 6 | Cantidad | PVP | Importe
Partida | m² | Sistema de Aislamiento de Tejados BORJATHERM, compuesto por paneles autoportantes de poliuretano de alta densidad, de espesor 120 mm, revestidos en aluminio gofrado por sus 4 caras y con rastrel ventilado de Aluzinc incorporado en el panel, al paso de 370 mm, con coeficiente de transmisión térmica λ=0,022 W/m·K. Con cobertura de teja cerámica plana modelo FLAT 5XL LEÓN de TEJAS BORJA, de 457 x 510 mm, a razón de 5,48 ud/m2. Incluso p.p. de cinta butílica BORJATHERM para sellado de juntas entre paneles, adhesivo sellador y espuma para tejados de Tejas Borja para sellado y relleno de encuentros, anclajes del panel al soporte y tornillería de fijación de las tejas al rastrel. Resolución de cumbreras y limatesas ventiladas con rastrel auxiliar BORJATHERM, soporte de rastrel de cumbrera regulable, rastrel de cumbrera de 40 mm y bajo cumbrera, p.p de piezas especiales, peines y tejas de ventilación (1 cada 10 m²). Instalado según Norma UNE-136020 y siguiendo las instrucciones del fabricante. | 1 |  | 158.4201
Material | u | Teja FLAT 5XL León Matte | 5.48 | 8.43 | 46.1964
Material | u | Teja Ventilación FLAT 5XL | 0.1 | 51.55 | 5.155
Material | u | Caballete 100º | 0.04 | 13.93 | 0.5572
Material | m² | Panel BORJATHERM espesor 120 mm paso 370 | 1 | 81.51 | 81.51
Material | m | Rastrel auxiliar BORJATHERM Aluzinc | 0.2 | 5.87 | 1.174
Material | m | Cinta butílica BORJATHERM 100 mm. | 0.6 | 1.37 | 0.822
Material | m | Liston de arranque 60 x 50 mm | 0.4 | 3.22 | 1.288
Material | m | Rastrel + Peine de ventilación de alero 30-60 mm | 0.2 | 1.06 | 0.212
Material | m | Bajo Cumbrera TB-Roll 390 mm | 0.1 | 4.08 | 0.408
Material | u | Soporte de rastrel de cumbrera regulable | 0.2 | 1.49 | 0.298
Material | u | Espuma Fijación Tejas | 0.03 | 6 | 0.18
Material | u | Adhesivo-Sellador masilla PU 300 | 0.05 | 5.2 | 0.26
Material | u | Tornillería fijación | 0.16 | 10.5 | 1.68
Mano de obra | h | Oficial 1ª | 0.45 | 21.41 | 9.6345
Mano de obra | h | Peón | 0.45 | 20.1 | 9.045
158.4201

## 140
| Unidad | 6 | Cantidad | PVP | Importe
Partida | m² | Sistema de Aislamiento de Tejados BORJATHERM, compuesto por paneles autoportantes de poliuretano de alta densidad, de espesor 100 mm, revestidos en aluminio gofrado por sus 4 caras y con rastrel ventilado de Aluzinc incorporado en el panel, al paso de 370 mm, con coeficiente de transmisión térmica λ=0,022 W/m·K. Con cobertura de teja cerámica plana modelo FLAT 5XL LEÓN de TEJAS BORJA, de 457 x 510 mm, a razón de 5,48 ud/m2. Incluso p.p. de cinta butílica BORJATHERM para sellado de juntas entre paneles, adhesivo sellador y espuma para tejados de Tejas Borja para sellado y relleno de encuentros, anclajes del panel al soporte y tornillería de fijación de las tejas al rastrel. Resolución de cumbreras y limatesas ventiladas con rastrel auxiliar BORJATHERM, soporte de rastrel de cumbrera regulable, rastrel de cumbrera de 40 mm y bajo cumbrera, p.p de piezas especiales, peines y tejas de ventilación (1 cada 10 m²). Instalado según Norma UNE-136020 y siguiendo las instrucciones del fabricante. | 1 |  | 169.6481
Material | u | Teja FLAT 5XL León Matte | 5.48 | 8.43 | 46.1964
Material | u | Teja Ventilación FLAT 5XL | 0.1 | 51.55 | 5.155
Material | u | Caballete 100º | 0.04 | 13.93 | 0.5572
Material | m² | Panel BORJATHERM espesor 100 mm paso 370 | 1 | 92.49 | 92.49
Material | m | Rastrel auxiliar BORJATHERM Aluzinc | 0.2 | 5.87 | 1.174
Material | m | Cinta butílica BORJATHERM 100 mm. | 0.6 | 1.37 | 0.822
Material | m | Liston de arranque 60 x 50 mm | 0.2 | 3.22 | 0.644
Material | m | Liston de arranque 80 x 50 mm | 0.2 | 4.46 | 0.892
Material | m | Rastrel + Peine de ventilación de alero 30-60 mm | 0.2 | 1.06 | 0.212
Material | m | Bajo Cumbrera TB-Roll 390 mm | 0.1 | 4.08 | 0.408
Material | u | Soporte de rastrel de cumbrera regulable | 0.2 | 1.49 | 0.298
Material | u | Espuma Fijación Tejas | 0.03 | 6 | 0.18
Material | u | Adhesivo-Sellador masilla PU 300 | 0.05 | 5.2 | 0.26
Material | u | Tornillería fijación | 0.16 | 10.5 | 1.68
Mano de obra | h | Oficial 1ª | 0.45 | 21.41 | 9.6345
Mano de obra | h | Peón | 0.45 | 20.1 | 9.045
169.6481

## 160
| Unidad | 6 | Cantidad | PVP | Importe
Partida | m² | Sistema de Aislamiento de Tejados BORJATHERM, compuesto por paneles autoportantes de poliuretano de alta densidad, de espesor 160 mm, revestidos en aluminio gofrado por sus 4 caras y con rastrel ventilado de Aluzinc incorporado en el panel, al paso de 370 mm, con coeficiente de transmisión térmica λ=0,022 W/m·K. Con cobertura de teja cerámica plana modelo FLAT 5XL LEÓN de TEJAS BORJA, de 457 x 510 mm, a razón de 5,48 ud/m2. Incluso p.p. de cinta butílica BORJATHERM para sellado de juntas entre paneles, adhesivo sellador y espuma para tejados de Tejas Borja para sellado y relleno de encuentros, anclajes del panel al soporte y tornillería de fijación de las tejas al rastrel. Resolución de cumbreras y limatesas ventiladas con rastrel auxiliar BORJATHERM, soporte de rastrel de cumbrera regulable, rastrel de cumbrera de 40 mm y bajo cumbrera, p.p de piezas especiales, peines y tejas de ventilación (1 cada 10 m²). Instalado según Norma UNE-136020 y siguiendo las instrucciones del fabricante. | 1 |  | 179.9261
Material | u | Teja FLAT 5XL León Matte | 5.48 | 8.43 | 46.1964
Material | u | Teja Ventilación FLAT 5XL | 0.1 | 51.55 | 5.155
Material | u | Caballete 100º | 0.04 | 13.93 | 0.5572
Material | m² | Panel BORJATHERM espesor 160 mm paso 370 | 1 | 102.52 | 102.52
Material | m | Rastrel auxiliar BORJATHERM Aluzinc | 0.2 | 5.87 | 1.174
Material | m | Cinta butílica BORJATHERM 100 mm. | 0.6 | 1.37 | 0.822
Material | m | Liston de arranque 80 x 50 mm | 0.4 | 4.46 | 1.784
Material | m | Rastrel + Peine de ventilación de alero 30-60 mm | 0.2 | 1.06 | 0.212
Material | m | Bajo Cumbrera TB-Roll 390 mm | 0.1 | 4.08 | 0.408
Material | u | Soporte de rastrel de cumbrera regulable | 0.2 | 1.49 | 0.298
Material | u | Espuma Fijación Tejas | 0.03 | 6 | 0.18
Material | u | Adhesivo-Sellador masilla PU 300 | 0.05 | 5.2 | 0.26
Material | u | Tornillería fijación | 0.16 | 10.5 | 1.68
Mano de obra | h | Oficial 1ª | 0.45 | 21.41 | 9.6345
Mano de obra | h | Peón | 0.45 | 20.1 | 9.045
179.9261