## rastrel ventilado
| Unidad | 6 | Cantidad | PVP | Importe
Partida | m² | Cubierta de teja cerámica mixta fabricada en molde de escayola y cocida en H-Cassette modelo TB-10 Tech Nature Lamalou de TEJAS BORJA, de 475 x 282 mm, a razón de 10,3 ud/m2,colocada sobre rastrel metálico ventilado de 30x20 de acero galvanizado y lámina impermeable transpirable TB-180 de altas prestaciones. Incluso p.p. de cinta adhesiva para sellado de solapes, cinta bajo rastrel para sellar perforaciones, ganchos de fijación, espuma PU y tornillería para fijación de las tejas. Resolución de cumbreras y limatesas ventiladas con soporte de rastrel de cumbrera regulable, rastrel de cumbrera de 40 mm y bajo cumbrera, p.p de piezas especiales, peines y tejas de ventilación (1 cada 10 m²). Instalado según Norma UNE-136020 y siguiendo las instrucciones del fabricante. No incluye aislamiento térmico ni soporte. | 1 |  | 69.8141
Material | u | Teja TB-10 Tech Nature Lamalou | 10.3 | 3.08 | 31.724
Material | u | Teja Ventilación TB-10 Tech Nature | 0.1 | 47.22 | 4.722
Material | u | Caballete Cubre + Nature | 0.04 | 11.59 | 0.4636
Material | m² | Lámina impermeable transpirable premium TB-180 | 1 | 1.85 | 1.85
Material | m | Rastrel ventilado 30x20 | 2.7 | 2.43 | 6.561
Material | m | Cinta adhesiva para láminas | 0.8 | 0.44 | 0.352
Material | m | Cinta bajo rastrel | 2 | 0.3 | 0.6
Material | m | Peine de ventilación 100 mm | 0.2 | 0.83 | 0.166
Material | m | Bajo Cumbrera TB-Roll 390 mm | 0.1 | 4.08 | 0.408
Material | u | Soporte de rastrel de cumbrera regulable | 0.2 | 1.49 | 0.298
Material | u | Espuma Fijación Tejas | 0.03 | 6 | 0.18
Material | u | Rastrel cumbrera 40 x 30 mm | 0.05 | 1.09 | 0.0545
Material | u | Tornillería fijación | 0.16 | 10.5 | 1.68
Mano de obra | h | Oficial 1ª | 0.5 | 21.41 | 10.705
Mano de obra | h | Peón | 0.5 | 20.1 | 10.05
69.8141